## Sheet1
TFT_Display		ESP32S		Buttons	ESP32S
Touch	T_IRQ	N/A		Red (Stop)	18
	T_OUT	Miso
	T_IN	Mosi		Relays	ESP32S
	T_CS	8		SSR Top Heaters	17
	T_CLK	SCK (CLK)		Relay Fan	16
TFT	MISO	9
	LED	3.3v		Temp Probes	ESP32S
	SCK	10		Probe A
	MOSI	11		Probe B
	D/C	12		CLK
	Reset	13		MISO
	CS	14
	GND	Gnd
	VCC	3/3 v