## Sheet1
TFT_Display		ESP32S		Buttons	ESP32S
Touch	T_IRQ	N/A		Red (Stop)	34
	T_OUT	Miso
	T_IN	Mosi		Relays	ESP32S
	T_CS	21		SSR Oven Heaters	33
	T_CLK	SCK (CLK)		Relay Convection Fan	32
TFT	MISO	19
	LED	3.3v		Temp ProbA	ESP32S (Using HSPI)
	SCK	18		CS	17
	MOSI	23		CLK	14
	D/C	4		DO	12
	Reset	2
	CS	5		Temp Probe B	ESP32S (Bit bang’n it)
	GND	Gnd		DO	25
	VCC	3/3 v		CS	26
				CLK	27